## Sheet1
| R25 | RL | Vcc
| 10000 | 1200 | 5
T (C) | RT / R25 | R | Vo | Tcalc | Steinhart-Hart
-55 | 96.3 | 963000 | 0.0062228 | -54.9608 | L1 | 10.3936
-50 | 67.01 | 670100 | 0.0089379 | -49.9773 | L2 | 9.2103
-45 | 47.17 | 471700 | 0.012688 | -44.9756 | L3 | 6.5221
-40 | 33.65 | 336500 | 0.017767 | -39.9902 | Y1 | 0.003663
-35 | 24.26 | 242600 | 0.02461 | -34.9889 | Y2 | 0.0033557
-30 | 17.7 | 177000 | 0.03367 | -30.0007 | Y3 | 0.002681
-25 | 13.04 | 130400 | 0.045593 | -24.9991 | gam2 | 0.00025971
-20 | 9.707 | 97070 | 0.061056 | -20.0023 | gam3 | 0.00025366
-15 | 7.293 | 72930 | 0.080939 | -14.9989 | C | 8.6106e-08
-10 | 5.533 | 55330 | 0.10614 | -10.0056 | B | 0.00023486
-5 | 4.232 | 42320 | 0.13787 | -5.0005 | A | 0.0011253
0 | 3.265 | 32650 | 0.17725 | 0
5 | 2.539 | 25390 | 0.22565 | 5.0025
10 | 1.99 | 19900 | 0.28436 | 10.0014
15 | 1.571 | 15710 | 0.35482 | 15.0032
20 | 1.249 | 12490 | 0.43828 | 20.0047
25 | 1 | 10000 | 0.53571 | 25
30 | 0.8057 | 8057 | 0.64816 | 29.999
35 | 0.6531 | 6531 | 0.7761 | 35.0013
40 | 0.5327 | 5327 | 0.91926 | 39.9975
45 | 0.4369 | 4369 | 1.0774 | 44.9985
50 | 0.3603 | 3603 | 1.2492 | 49.9998
55 | 0.2986 | 2986 | 1.4333 | 55.0104
60 | 0.2488 | 2488 | 1.6269 | 60.0133
65 | 0.2083 | 2083 | 1.8276 | 65.019
70 | 0.1752 | 1752 | 2.0325 | 70.0273
75 | 0.1481 | 1481 | 2.238 | 75.0213
80 | 0.1258 | 1258 | 2.441 | 79.9998
85 | 0.1072 | 1072 | 2.6408 | 85.0087
90 | 0.09177 | 917.7 | 2.8333 | 90.0004
95 | 0.07855 | 785.5 | 3.0219 | 95.1264
100 | 0.068 | 680 | 3.1915 | 100
105 | 0.05886 | 588.6 | 3.3546 | 104.9985
110 | 0.05112 | 511.2 | 3.5063 | 110.0019
115 | 0.04454 | 445.4 | 3.6465 | 115.0122
120 | 0.03893 | 389.3 | 3.7752 | 120.0267
125 | 0.03417 | 341.7 | 3.8918 | 125.0013
130 | 0.03009 | 300.9 | 3.9976 | 129.9662
135 | 0.02654 | 265.4 | 4.0944 | 134.9833
140 | 0.02348 | 234.8 | 4.1818 | 139.9935
145 | 0.02083 | 208.3 | 4.2605 | 145.0045
150 | 0.01853 | 185.3 | 4.3312 | 150.0124
155 | 0.01653 | 165.3 | 4.3946 | 155.0115